## 8x4
Модель шасси | CR9CS | CR7DS (самосвальное)
ОСНОВНОЕ
Колесная формула | 8 × 4 | 8 × 4
Тип кабины | Цельнометаллическая, 2-х местная, 2-х дверная, откидывающаяся вперед, с 1-м спальным местом | Цельнометаллическая, 2-х местная, 2-х дверная, откидывающаяся вперед, с 1-м спальным местом
МАССА ШАССИ
Полная масса транспортного средства, кг | 36000 | 44000
Снаряженная масса шасси, кг | 9990 | 13250
Грузоподъемность шасси, кг | 26010 | 30750
Нагрузка на переднюю ось / заднюю ось, кг | 14 200 / 23 000 | 18 000 / 26 000
Длина × Ширина × Высота, мм | 12 625 × 2 495 × 3 030 | 9 190 × 2 495 × 3 330
Колесная база, мм | 7 800 (1 950 + 4 500 + 1 350) | 6 240 (1 950 + 2 940 + 1 350)
Минимальный дорожный просвет, мм | 250 | 260
ДВИГАТЕЛЬ
Модель | DV11K (Евро-5) | DV11K (Евро-5)
Количество цилиндров / расположение | 6 / V-образный | 6 / V-образный
Рабочий объем, см3 | 10964 | 10964
Мощность макс., кВт (л.с.) / об/мин | 309 (420) / 1 900 | 309 (420) / 1 900
Крутящий момент макс., Н∙м / об/мин | 1 844 / 1 200 | 1 844 / 1 200
ТРАНСМИССИЯ
Модель | ZF16S1830TO | ZF16S1830TO
Тип | Механическая, 16-ступенчатая | Механическая, 16-ступенчатая
СЦЕПЛЕНИЕ
Тип | Сухое, однодисковое, диафрагменного типа, пневмопривод, пневмоусилитель. | Сухое, однодисковое, диафрагменного типа, пневмопривод, пневмоусилитель.
ТОРМОЗНАЯ СИСТЕМА
Тип | Пневматический, двухконтурный привод с разделением на контуры по осям, с ABS и системой стабилизации устойчивости. | Пневматический, двухконтурный привод с разделением на контуры по осям, с ABS и системой стабилизации устойчивости.
Передние и задние тормоза | Барабанные | Барабанные
Стояночный тормоз | Пружинные энергоаккумуляторы на задней оси | Пружинные энергоаккумуляторы на задней оси
ТОПЛИВНЫЙ БАК
Ёмкость топливного бака, л | 400 | 300
Ёмкость бака с мочевиной, л | 47 | 47
ТИП ПОДВЕСКИ
Передняя | Зависимая, на продольных полуэллиптических рессорах, с гидравлическими телескопическими амортизаторами и стабилизатором поперечной устойчивости. | Зависимая, на продольных полуэллиптических рессорах, с гидравлическими телескопическими амортизаторами и стабилизатором поперечной устойчивости.
Задняя | Зависимая, на продольных полуэллиптических рессорах, с гидравлическими телескопическими амортизаторами. | Зависимая, на продольных полуэллиптических рессорах, с гидравлическими телескопическими амортизаторами.
ШИНЫ
Передняя ось / задняя ось | 295/80R22.5 / 295/80R22.5 | 385/65R22.5 / 12R22.5
ДРУГИЕ ХАРАКТЕРИСТИКИ
Максимальная скорость, км/ч | 114 | 108
Уклон макс. подъёма | 53.9% | 53.6%
Минимальный радиус поворота, м | 11.9 | 11.3
Аккумуляторы | 12 V / 170 А*ч, 2 шт. | 12 V / 170 А*ч, 2 шт.
Генератор | 24 V / 80 A | 24 V / 80 A
Стартер | 24 V / 6 кВт | 24 V / 6 кВт